## Table 1
SHEET | POS. | REF. | Q.TY No/m | CODE | DESCRIPTION | MANUFACTURER CODE | MANUFACTURER | quantité demandé | Q mini | Q maxi | N CDE | QE CDE
3 | 1 | WJ1939-2 | 1 | 47045183 | ETHERNET CABLE | 2170300 | LAPPKABEL
10 | 2 | XT.+M1 | 1 | 47190703 | TERMINAL 6mm^2 | 282-901 | WAGO
10 | 2 | XT.+M2 | 1 | 47190703 | TERMINAL 6mm^2 | 282-901 | WAGO
10 | 2 | XT.-M1 | 1 | 47190703 | TERMINAL 6mm^2 | 282-901 | WAGO
10 | 2 | XT.-M2 | 1 | 47190703 | TERMINAL 6mm^2 | 282-901 | WAGO
10 | 3 | FT1 | 1 | 47100251 | THERMIC SWITCH 60A | PDLM 60 | KLIKON | 5 | 1 | 5 | 1 | 4
10 | 3 | FT2 | 1 | 47100251 | THERMIC SWITCH 60A | PDLM 60 | KLIKON
10 | 3 | KT2 | 1 | 47100533 | CONTACTOR | 3RT1026-1BB40 | SIEMENS
|  |  | 1 | 47260168 | AUXILIARY CONTACT BLOCKS | 3RH1921-1HA22 | SIEMENS
10 | 3 | XE.124 | 1 | 47190711 | DOUBLE TERMINAL 2.5mm^2 | 280-520 | WAGO
10 | 3 | XE.224 | 1 | 47190711 | DOUBLE TERMINAL 2.5mm^2 | 280-520 | WAGO
10 | 4 | KT1 | 1 | 47100533 | CONTACTOR | 3RT1026-1BB40 | SIEMENS
|  |  | 1 | 47260168 | AUXILIARY CONTACT BLOCKS | 3RH1921-1HA22 | SIEMENS
10 | 4 | XT.+T | 1 | 47190703 | TERMINAL 6mm^2 | 282-901 | WAGO
10 | 4 | XT.-T | 1 | 47190703 | TERMINAL 6mm^2 | 282-901 | WAGO
10 | 5 | KMV1 | 1 | 47261049 | RELAY | 0332002256-24VDC | BOSCH
|  |  | 2 | 47250351 | FEMALE BLADE TERMINAL | 42238/2 | COPAT
|  |  | 1 | 47250382 | MALE CONNECTOR | ART.180907 | AMP
10 | 5 | SV1 | 1 | /////////////////// | INCLUDED IN THE EXCHANGER
10 | 5 | XT.10 | 1 | 47190711 | DOUBLE TERMINAL 2.5mm^2 | 280-520 | WAGO
10 | 5 | XT.11 | 1 | 47190711 | DOUBLE TERMINAL 2.5mm^2 | 280-520 | WAGO
10 | 6 | FV1 | 1 | 47200141 | FUSE 10.3X38 16A am | AM 13016 | LEGRAND
|  |  | 1 | 47200105 | FUSE CARRIER | Q13801 OMEGA | OMEGA
10 | 6 | MV1 | 1 | /////////////////// | INCLUDED IN THE EXCHANGER
10 | 6 | XT.+V1 | 1 | 47190711 | DOUBLE TERMINAL 2.5mm^2 | 280-520 | WAGO
10 | 6 | XT.-V1 | 1 | 47190711 | DOUBLE TERMINAL 2.5mm^2 | 280-520 | WAGO
10 | 7 | KMV2 | 1 | 47261049 | RELAY | 0332002256-24VDC | BOSCH
|  |  | 2 | 47250351 | FEMALE BLADE TERMINAL | 42238/2 | COPAT
|  |  | 1 | 47250382 | MALE CONNECTOR | ART.180907 | AMP
10 | 7 | SV2 | 1 | /////////////////// | INCLUDED IN THE EXCHANGER
10 | 7 | XT.13 | 1 | 47190711 | DOUBLE TERMINAL 2.5mm^2 | 280-520 | WAGO
10 | 7 | XT.14 | 1 | 47190711 | DOUBLE TERMINAL 2.5mm^2 | 280-520 | WAGO
10 | 8 | FV2 | 1 | 47200141 | FUSE 10.3X38 16A am | AM 13016 | LEGRAND
|  |  | 1 | 47200105 | FUSE CARRIER | Q13801 OMEGA | OMEGA
10 | 8 | MV2 | 1 | /////////////////// | INCLUDED IN THE EXCHANGER
10 | 8 | XT.+V2 | 1 | 47190711 | DOUBLE TERMINAL 2.5mm^2 | 280-520 | WAGO
10 | 8 | XT.-V2 | 1 | 47190711 | DOUBLE TERMINAL 2.5mm^2 | 280-520 | WAGO
12 | 2 | FA1 | 1 | 47200119 | FUSE 10.3X38 16A | CH10gG 1421016 | WEBER
|  |  | 1 | 47200105 | FUSE CARRIER | Q13801 OMEGA | OMEGA
12 | 2 | FA2 | 1 | 47200119 | FUSE 10.3X38 16A | CH10gG 1421016 | WEBER
|  |  | 1 | 47200105 | FUSE CARRIER | Q13801 OMEGA | OMEGA
12 | 2 | XE.124/1 | 1 | 47190711 | DOUBLE TERMINAL 2.5mm^2 | 280-520 | WAGO
12 | 2 | XE.224/1 | 1 | 47190711 | DOUBLE TERMINAL 2.5mm^2 | 280-520 | WAGO
12 | 2 | XE.+E1 | 1 | 47190703 | TERMINAL 6mm^2 | 282-901 | WAGO
12 | 2 | XE.+E2 | 1 | 47190703 | TERMINAL 6mm^2 | 282-901 | WAGO
12 | 2 | XE.-E1 | 1 | 47190703 | TERMINAL 6mm^2 | 282-901 | WAGO
12 | 3 | XE.-E2 | 1 | 47190703 | TERMINAL 6mm^2 | 282-901 | WAGO
12 | 4 | KA1 | 1 | 47260171 | MINI-CONTACTOR | LP4-K09008BW3 | TELEMECANIQUE
12 | 4 | KA2 | 1 | 47260171 | MINI-CONTACTOR | LP4-K09008BW3 | TELEMECANIQUE
12 | 5 | XE.+E | 1 | 47190703 | TERMINAL 6mm^2 | 282-901 | WAGO
12 | 5 | XE.-E | 1 | 47190703 | TERMINAL 6mm^2 | 282-901 | WAGO
12 | 6 | EH1 | 1 | ///////////////// | INCLUDED IN THE AIR-DRYER
12 | 6 | SH1 | 1 | ////////// | THERMOSTAT SWITCH
12 | 6 | WEH1 | 1 | 47042036 | CABLE 2x1,5sqmm | B1150020404 | CABLOSWISS
12 | 6 | WYR1 | 1 | 47042036 | CABLE 2x1,5sqmm | B1150020404 | CABLOSWISS
12 | 6 | X1.EH1 | 1 | 47190714 | TERMINAL WITH FUSE | 281-916 | WAGO
|  |  | 1 | 47190781 | FUSE PLUG | 281-512/281-501 | WAGO
|  |  | 1 | 47200045 | FUSE 5X20F 6A |  | WEBER
12 | 6 | X1.YR1 | 1 | 47190714 | TERMINAL WITH FUSE | 281-916 | WAGO | 10 | 2 | 10 | 4 | 6
|  |  | 1 | 47190781 | FUSE PLUG | 281-512/281-501 | WAGO | 10 | 2 | 10 | 4 | 6
|  |  | 1 | 47200050 | FUSE 5X20F 3.15A | 1031531 | WEBER
12 | 6 | YR1 | 1 | ///////////////// | INCLUDED IN THE AIR-DRYER
12 | 7 | EH2 | 1 | ///////////////// | INCLUDED IN THE AIR-DRYER
12 | 7 | SH2 | 1 | ////////// | THERMOSTAT SWITCH
12 | 7 | WEH2 | 1 | 47042036 | CABLE 2x1,5sqmm | B1150020404 | CABLOSWISS
12 | 7 | X1.EH2 | 1 | 47190714 | TERMINAL WITH FUSE | 281-916 | WAGO
|  |  | 1 | 47190781 | FUSE PLUG | 281-512/281-501 | WAGO
|  |  | 1 | 47200045 | FUSE 5X20F 6A |  | WEBER
12 | 8 | WYR2 | 1 | 47042036 | CABLE 2x1,5sqmm (15Mt) | B1150020404 | CABLOSWISS
12 | 8 | X1.YR2 | 1 | 47190714 | TERMINAL WITH FUSE | 281-916 | WAGO
|  |  | 1 | 47190781 | FUSE PLUG | 281-512/281-501 | WAGO
|  |  | 1 | 47200050 | FUSE 5X20F 3.15A | 1031531 | WEBER
12 | 8 | YR2 | 1 | ///////////////// | INCLUDED IN THE AIR-DRYER
13 | 2 | EH3 | 1 | ///////////////// | INCLUDED IN THE AIR-DRYER
13 | 2 | SH3 | 1 | ////////// | THERMOSTAT SWITCH
13 | 2 | WEH3 | 1 | 47042036 | CABLE 2x1,5sqmm | B1150020404 | CABLOSWISS
13 | 2 | WYR3 | 1 | 47042036 | CABLE 2x1,5sqmm | B1150020404 | CABLOSWISS
13 | 2 | X1.EH3 | 1 | 47190714 | TERMINAL WITH FUSE | 281-916 | WAGO
|  |  | 1 | 47190781 | FUSE PLUG | 281-512/281-501 | WAGO
|  |  | 1 | 47200045 | FUSE 5X20F 6A |  | WEBER
13 | 2 | X1.YR3 | 1 | 47190714 | TERMINAL WITH FUSE | 281-916 | WAGO
|  |  | 1 | 47190781 | FUSE PLUG | 281-512/281-501 | WAGO
|  |  | 1 | 47200050 | FUSE 5X20F 3.15A | 1031531 | WEBER
13 | 2 | YR3 | 1 | ///////////////// | INCLUDED IN THE AIR-DRYER
13 | 4 | SP2 | 1 | //////// | PRESSURE SWITCH INCLUDED IN THE IDRAULIC SYTSTEM
13 | 4 | WSP2 | 1 | 47042036 | CABLE 2x1,5sqmm | B1150020404 | CABLOSWISS
13 | 4 | WY4 | 1 | 47045128 | SHIELDED CABLE 2X1,5sqmm | 1313952 | LAPPKABEL
13 | 4 | X0.FC | 1 | 47190714 | TERMINAL WITH FUSE | 281-916 | WAGO
|  |  | 1 | 47190781 | FUSE PLUG | 281-512/281-501 | WAGO
|  |  | 1 | 47200045 | FUSE 5X20F 6A |  | WEBER
13 | 4 | X3.0 | 1 | 47190711 | DOUBLE TERMINAL 2.5mm^2 | 280-520 | WAGO
13 | 4 | XE.17 | 1 | 47190711 | DOUBLE TERMINAL 2.5mm^2 | 280-520 | WAGO
13 | 4 | XE.18 | 1 | 47190711 | DOUBLE TERMINAL 2.5mm^2 | 280-520 | WAGO
13 | 4 | XE.Y4 | 1 | 47190714 | TERMINAL WITH FUSE | 281-916 | WAGO
|  |  | 1 | 47190781 | FUSE PLUG | 281-512/281-501 | WAGO
|  |  | 1 | 47200050 | FUSE 5X20F 3.15A | 1031531 | WEBER
13 | 4 | Y4 | 1 | 47251003 | CONNECTOR WITH LED | VC1323A2R300S | SHIELD
13 | 5 | SP3 | 1 | //////// | PRESSURE SWITCH INCLUDED IN THE IDRAULIC SYTSTEM
13 | 5 | WSP3 | 1 | 47042036 | CABLE 2x1,5sqmm | B1150020404 | CABLOSWISS
13 | 5 | WY5 | 1 | 47045128 | SHIELDED CABLE 2X1,5sqmm | 1313952 | LAPPKABEL
13 | 5 | XE.19 | 1 | 47190711 | DOUBLE TERMINAL 2.5mm^2 | 280-520 | WAGO
13 | 5 | XE.Y5 | 1 | 47190714 | TERMINAL WITH FUSE | 281-916 | WAGO
|  |  | 1 | 47190781 | FUSE PLUG | 281-512/281-501 | WAGO
|  |  | 1 | 47200050 | FUSE 5X20F 3.15A | 1031531 | WEBER
13 | 5 | Y5 | 1 | 47251003 | CONNECTOR WITH LED | VC1323A2R300S | SHIELD
14 | 1 | GB1 | 1 | ///////// | BATTERY
14 | 1 | Q1 | 1 | 47100215 | BATTERY DISCONNECTOR | 341003004 | BOSCH | 1 | 1 | 1 | 1 | 1
|  |  | 4 | 47050766 | CAP | 080955.00 | MENBERS
14 | 2 | FC1 | 1 | 47100252 | THERMIC SWITCH 80A | PDLM 80 | KLIKON | 4 | 1 | 4 | 1 | 3
14 | 2 | GB2 | 1 | ///////// | BATTERY
14 | 3 | G1 | 1 | /////////////// | ELECTRIC GENERATOR INCLUDING IN THE DIESEL
14 | 5 | X1.110 | 1 | 47190703 | TERMINAL 6mm^2 | 282-901 | WAGO
14 | 5 | X1.112 | 1 | 47190703 | TERMINAL 6mm^2 | 282-901 | WAGO
14 | 7 | WY6 | 1 | 47042036 | CABLE 2x1,5sqmm | B1150020404 | CABLOSWISS
14 | 7 | X1.114 | 1 | 47190711 | DOUBLE TERMINAL 2.5mm^2 | 280-520 | WAGO
14 | 7 | X1.116 | 1 | 47190711 | DOUBLE TERMINAL 2.5mm^2 | 280-520 | WAGO
14 | 7 | X1.Y6 | 1 | 47190714 | TERMINAL WITH FUSE | 281-916 | WAGO
|  |  | 1 | 47190781 | FUSE PLUG | 281-512/281-501 | WAGO
|  |  | 1 | 47200050 | FUSE 5X20F 3.15A | 1031531 | WEBER
15 | 1 | K1C | 1 | 47261045 | RELAY | 0332209204-24VDC | BOSCH
|  |  | 4 | 47250351 | FEMALE BLADE TERMINAL | 42238/2 | COPAT
|  |  | 1 | 47261060 | BASE RELAY | 3334485008 | BOSCH
15 | 2 | F112 | 1 | 47200129 | 10A FUSE | CP2854 | MTA
15 | 2 | K1B | 1 | 47261045 | RELAY | 0332209204-24VDC | BOSCH
|  |  | 4 | 47250351 | FEMALE BLADE TERMINAL | 42238/2 | COPAT
|  |  | 1 | 47261060 | BASE RELAY | 3334485008 | BOSCH
15 | 3 | F10 | 1 | 47200129 | 10A FUSE | CP2854 | MTA
15 | 3 | F34 | 1 | 47200129 | 10A FUSE | CP2854 | MTA
15 | 3 | K1A | 1 | 47261045 | RELAY | 0332209204-24VDC | BOSCH
|  |  | 4 | 47250351 | FEMALE BLADE TERMINAL | 42238/2 | COPAT
|  |  | 1 | 47261060 | BASE RELAY | 3334485008 | BOSCH
15 | 3 | SC10 | 1 | 47102021 | STARTER KEY | 342309006 | BOSCH
15 | 4 | K13 | 1 | 47261045 | RELAY | 0332209204-24VDC | BOSCH
|  |  | 4 | 47250351 | FEMALE BLADE TERMINAL | 42238/2 | COPAT
|  |  | 1 | 47261060 | BASE RELAY | 3334485008 | BOSCH
15 | 4 | K40 | 1 | 47261081 | RELAY | 34.51.7.024.0050 | FINDER
|  |  | 1 | 47261082 | BASE RELAY | 93017024 | FINDER
|  |  | 1 | 47261084 | LABEL | 093.64 | FINDER
15 | 4 | X1.117 | 1 | 47190711 | DOUBLE TERMINAL 2.5mm^2 | 280-520 | WAGO
15 | 4 | X1.130 | 1 | 47190711 | DOUBLE TERMINAL 2.5mm^2 | 280-520 | WAGO
15 | 5 | F12 | 1 | 47200129 | 10A FUSE | CP2854 | MTA
15 | 5 | K41 | 1 | 47261045 | RELAY | 0332209204-24VDC | BOSCH
|  |  | 4 | 47250351 | FEMALE BLADE TERMINAL | 42238/2 | COPAT
|  |  | 1 | 47261060 | BASE RELAY | 3334485008 | BOSCH
15 | 6 | F124 | 1 | 47200129 | 10A FUSE | CP2854 | MTA
15 | 6 | WK1B | 1 | 47044015 | CABLE 4x2,5sqmm | L1250044200 | CABLOSWISS
15 | 6 | X1.122 | 1 | 47190711 | DOUBLE TERMINAL 2.5mm^2 | 280-520 | WAGO
15 | 7 | F11 | 1 | 47200129 | 10A FUSE | CP2854 | MTA
15 | 7 | F30 | 1 | 47200129 | 10A FUSE | CP2854 | MTA
15 | 7 | X1.124 | 1 | 47190711 | DOUBLE TERMINAL 2.5mm^2 | 280-520 | WAGO
15 | 7 | X1.125 | 1 | 47190711 | DOUBLE TERMINAL 2.5mm^2 | 280-520 | WAGO
15 | 8 | X1.F13 | 1 | 47190714 | TERMINAL WITH FUSE | 281-916 | WAGO
|  |  | 1 | 47190781 | FUSE PLUG | 281-512/281-501 | WAGO
|  |  | 1 | 47200045 | FUSE 5X20F 6A |  | WEBER
16 | 2 | BL7 | 1 | 47510618 | SAFETY BARRIER | KFD0-SD2-EX1.1045 | PEPPERL+FUCHS | 3 | 1 | 3 | 1 | 2
16 | 2 | HW1 | 1 | 47210134 | RED LED LAMP | BA390R | BEKA
16 | 2 | X1.123 | 1 | 47190711 | DOUBLE TERMINAL 2.5mm^2 | 280-520 | WAGO
16 | 2 | X1.132 | 1 | 47190711 | DOUBLE TERMINAL 2.5mm^2 | 280-520 | WAGO
16 | 2 | X1.FBL7 | 1 | 47190714 | TERMINAL WITH FUSE | 5X20 0,5A | WAGO
|  |  | 1 | 47190781 | FUSE PLUG | 281-512/281-501 | WAGO
|  |  | 1 | 47200056 | FUSE 5X20F 0.5A | 5X20 0,5A | WEBER
16 | 2 | X4.134 | 1 | 47190737 | DOUBLE TERMINAL 2,5mm^2 Bleu Eex-i | 280-530 | WAGO
16 | 2 | X4.135 | 1 | 47190737 | DOUBLE TERMINAL 2,5mm^2 Bleu Eex-i | 280-530 | WAGO
16 | 3 | H2 | 1 | 47220033 | YELLOW SIGNAL LIGHT | 78/18-N | CIAM
|  |  | 1 | 47210017 | LAMP | 115015 | CIAM
16 | 6 | WJB1 | 1 | 47045171 | CABLE 7G2,5 | 27383 | LAPPKABEL
16 | 7 | X1.128 | 1 | 47190711 | DOUBLE TERMINAL 2.5mm^2 | 280-520 | WAGO
16 | 7 | X1.129 | 1 | 47190711 | DOUBLE TERMINAL 2.5mm^2 | 280-520 | WAGO
17 | 4 | D1 | 1 | RI48000058/8 0 | FASTON DIODE | 81259270107 | MAN | 2 | 1 | 2 | 1 | 1
17 | 4 | H1 | 1 | 47220042 | SIGNAL LIGHT | 78/11-N | CIAM
|  |  | 1 | 47210017 | LAMP | 115015 | CIAM
|  |  | 1 | 47220201 | LAMP SOCKET | 740000 | CIAM
|  |  | 1 | 47220202 | BLOCK | 75000 | CIAM
|  |  | 1 | 47220203 | FRONTAL | 76N001 | CIAM
17 | 5 | P10 | 1 | 40690290 | RPM COUNTER | A2C59514372 | VDO | 1 | 1 | 1 | 1 | 1
|  |  | 1 | 40690296 | MASTER COCKPIT CABLE | A2C53041729 | VDO
17 | 6 | P11 | 1 | 40690294 | TEMPERATURE INDICATOR 40-120°C | A2C59514410 | VDO | 1 | 1 | 1 | 1 | 1
|  |  | 1 | 40690310 | MASTER/SLAVE COCKPIT CABLE | A2C53344035 | VDO
17 | 6 | P12 | 1 | 40690292 | PRESSURE INDICATOR 0-10 Bar | A2C59514389 | VDO
|  |  | 1 | 40690298 | SLAVE/SLAVE COCKPIT CABLE | A2C53041730 | VDO
17 | 6 | SL1 | 1 | 50540269 | LEVEL SENSOR | 224-011-000-700G | VDO | 1 | 1 | 1 | 1 | 1
17 | 7 | P13 | 1 | 40690293 | LEVEL INDICATOR | A2C59514415 | VDO | 1 | 1 | 1 | 1 | 1
|  |  | 1 | 40690298 | SLAVE/SLAVE COCKPIT CABLE | A2C53041730 | VDO
17 | 8 | P14 | 1 | 40690295 | TEMPERATURE INDICATOR 50-150°C | A2C59514406 | VDO | 1 | 1 | 1 | 1 | 1
|  |  | 1 | 40690298 | SLAVE/SLAVE COCKPIT CABLE | A2C53041730 | VDO
18 | 1 | GB3 | 1 | ///////// | BATTERY
18 | 1 | Q2 | 1 | 47100215 | BATTERY DISCONNECTOR | 341003004 | BOSCH
|  |  | 4 | 47050766 | CAP | 080955.00 | MENBERS
18 | 2 | FC2 | 1 | 47100252 | THERMIC SWITCH 80A | PDLM 80 | KLIKON
18 | 2 | GB4 | 1 | ///////// | BATTERY
18 | 3 | G2 | 1 | /////////////// | ELECTRIC GENERATOR INCLUDING IN THE DIESEL
18 | 5 | X2.210 | 1 | 47190703 | TERMINAL 6mm^2 | 282-901 | WAGO
18 | 5 | X2.212 | 1 | 47190703 | TERMINAL 6mm^2 | 282-901 | WAGO
18 | 7 | WY7 | 1 | 47042036 | CABLE 2x1,5sqmm | B1150020404 | CABLOSWISS
18 | 7 | X2.214 | 1 | 47190711 | DOUBLE TERMINAL 2.5mm^2 | 280-520 | WAGO
18 | 7 | X2.216 | 1 | 47190711 | DOUBLE TERMINAL 2.5mm^2 | 280-520 | WAGO
18 | 7 | X2.Y7 | 1 | 47190714 | TERMINAL WITH FUSE | 281-916 | WAGO
|  |  | 1 | 47190781 | FUSE PLUG | 281-512/281-501 | WAGO
|  |  | 1 | 47200050 | FUSE 5X20F 3.15A | 1031531 | WEBER
19 | 1 | K2C | 1 | 47261045 | RELAY | 0332209204-24VDC | BOSCH
|  |  | 4 | 47250351 | FEMALE BLADE TERMINAL | 42238/2 | COPAT
|  |  | 1 | 47261060 | BASE RELAY | 3334485008 | BOSCH
19 | 2 | F212 | 1 | 47200129 | 10A FUSE | CP2854 | MTA
19 | 2 | K2B | 1 | 47261045 | RELAY | 0332209204-24VDC | BOSCH
|  |  | 4 | 47250351 | FEMALE BLADE TERMINAL | 42238/2 | COPAT
|  |  | 1 | 47261060 | BASE RELAY | 3334485008 | BOSCH
19 | 3 | F20 | 1 | 47200129 | 10A FUSE | CP2854 | MTA
19 | 3 | F35 | 1 | 47200129 | 10A FUSE | CP2854 | MTA
19 | 3 | K2A | 1 | 47261045 | RELAY | 0332209204-24VDC | BOSCH
|  |  | 4 | 47250351 | FEMALE BLADE TERMINAL | 42238/2 | COPAT
|  |  | 1 | 47261060 | BASE RELAY | 3334485008 | BOSCH
19 | 3 | SC20 | 1 | 47102021 | STARTER KEY | 342309006 | BOSCH
19 | 4 | K23 | 1 | 47261045 | RELAY | 0332209204-24VDC | BOSCH
|  |  | 4 | 47250351 | FEMALE BLADE TERMINAL | 42238/2 | COPAT
|  |  | 1 | 47261060 | BASE RELAY | 3334485008 | BOSCH
19 | 4 | K50 | 1 | 47261081 | RELAY | 34.51.7.024.0050 | FINDER
|  |  | 1 | 47261082 | BASE RELAY | 93017024 | FINDER
|  |  | 1 | 47261084 | LABEL | 093.64 | FINDER
19 | 4 | X2.217 | 1 | 47190711 | DOUBLE TERMINAL 2.5mm^2 | 280-520 | WAGO
19 | 4 | X2.230 | 1 | 47190711 | DOUBLE TERMINAL 2.5mm^2 | 280-520 | WAGO
19 | 5 | F22 | 1 | 47200129 | 10A FUSE | CP2854 | MTA
19 | 5 | K51 | 1 | 47261045 | RELAY | 0332209204-24VDC | BOSCH
|  |  | 4 | 47250351 | FEMALE BLADE TERMINAL | 42238/2 | COPAT
|  |  | 1 | 47261060 | BASE RELAY | 3334485008 | BOSCH
19 | 6 | F224 | 1 | 47200129 | 10A FUSE | CP2854 | MTA
19 | 6 | WK2B | 1 | 47044015 | CABLE 4x2,5sqmm | L1250044200 | CABLOSWISS
19 | 6 | X2.222 | 1 | 47190711 | DOUBLE TERMINAL 2.5mm^2 | 280-520 | WAGO
19 | 7 | F21 | 1 | 47200129 | 10A FUSE | CP2854 | MTA
19 | 7 | F60 | 1 | 47200129 | 10A FUSE | CP2854 | MTA
19 | 7 | X2.224 | 1 | 47190711 | DOUBLE TERMINAL 2.5mm^2 | 280-520 | WAGO
19 | 7 | X2.225 | 1 | 47190711 | DOUBLE TERMINAL 2.5mm^2 | 280-520 | WAGO
19 | 8 | X2.F23 | 1 | 47190714 | TERMINAL WITH FUSE | 281-916 | WAGO
|  |  | 1 | 47190781 | FUSE PLUG | 281-512/281-501 | WAGO
|  |  | 1 | 47200045 | FUSE 5X20F 6A |  | WEBER
20 | 2 | BL8 | 1 | 47510618 | SAFETY BARRIER | KFD0-SD2-EX1.1045 | PEPPERL+FUCHS
20 | 2 | HW2 | 1 | 47210134 | RED LED LAMP | BA390R | BEKA
20 | 2 | X2.231 | 1 | 47190711 | DOUBLE TERMINAL 2.5mm^2 | 280-520 | WAGO
20 | 2 | X2.232 | 1 | 47190711 | DOUBLE TERMINAL 2.5mm^2 | 280-520 | WAGO
20 | 2 | X2.FBL8 | 1 | 47190714 | TERMINAL WITH FUSE | 5X20 0,5A | WAGO
|  |  | 1 | 47190781 | FUSE PLUG | 281-512/281-501 | WAGO
|  |  | 1 | 47200056 | FUSE 5X20F 0.5A | 5X20 0,5A | WEBER
20 | 2 | X4.234 | 1 | 47190737 | DOUBLE TERMINAL 2,5mm^2 Bleu Eex-i | 280-530 | WAGO
20 | 2 | X4.235 | 1 | 47190737 | DOUBLE TERMINAL 2,5mm^2 Bleu Eex-i | 280-530 | WAGO
20 | 3 | H4 | 1 | 47220033 | YELLOW SIGNAL LIGHT | 78/18-N | CIAM
|  |  | 1 | 47210017 | LAMP | 115015 | CIAM
20 | 6 | WJB2 | 1 | 47045171 | CABLE 7G2,5 | 27383 | LAPPKABEL
20 | 7 | X2.228 | 1 | 47190711 | DOUBLE TERMINAL 2.5mm^2 | 280-520 | WAGO
20 | 7 | X2.229 | 1 | 47190711 | DOUBLE TERMINAL 2.5mm^2 | 280-520 | WAGO
21 | 4 | D2 | 1 | RI48000058/8 0 | FASTON DIODE | 81259270107 | MAN
21 | 4 | H3 | 1 | 47220042 | SIGNAL LIGHT | 78/11-N | CIAM
|  |  | 1 | 47210017 | LAMP | 115015 | CIAM
|  |  | 1 | 47220201 | LAMP SOCKET | 740000 | CIAM
|  |  | 1 | 47220202 | BLOCK | 75000 | CIAM
|  |  | 1 | 47220203 | FRONTAL | 76N001 | CIAM
21 | 5 | P20 | 1 | 40690290 | RPM COUNTER | A2C59514372 | VDO
|  |  | 1 | 40690296 | MASTER COCKPIT CABLE | A2C53041729 | VDO
21 | 6 | A20 | 1 | 40690303 | MASTER/SLAVE POWER SUPPLY | PV3S | VDO
|  |  | 1 | 40690310 | MASTER/SLAVE COCKPIT CABLE | A2C53344035 | VDO
21 | 6 | P21 | 1 | 40690294 | TEMPERATURE INDICATOR 40-120°C | A2C59514410 | VDO
21 | 6 | P22 | 1 | 40690292 | PRESSURE INDICATOR 0-10 Bar | A2C59514389 | VDO
|  |  | 1 | 40690298 | SLAVE/SLAVE COCKPIT CABLE | A2C53041730 | VDO
21 | 6 | SL2 | 1 | 50540269 | LEVEL SENSOR | 224-011-000-700G | VDO
21 | 7 | P23 | 1 | 40690293 | LEVEL INDICATOR | A2C59514415 | VDO
|  |  | 1 | 40690298 | SLAVE/SLAVE COCKPIT CABLE | A2C53041730 | VDO
21 | 8 | P24 | 1 | 40690295 | TEMPERATURE INDICATOR 50-150°C | A2C59514406 | VDO
|  |  | 1 | 40690298 | SLAVE/SLAVE COCKPIT CABLE | A2C53041730 | VDO
22 | 3 | K01 | 1 | 47261081 | RELAY | 34.51.7.024.0050 | FINDER
|  |  | 1 | 47261082 | BASE RELAY | 93017024 | FINDER
|  |  | 1 | 47261084 | LABEL | 093.64 | FINDER
22 | 3 | KLT1 | 1 | 47261049 | RELAY | 0332002256-24VDC | BOSCH
|  |  | 2 | 47250351 | FEMALE BLADE TERMINAL | 42238/2 | COPAT
|  |  | 1 | 47250382 | MALE CONNECTOR | ART.180907 | AMP
22 | 4 | K02 | 1 | 47261081 | RELAY | 34.51.7.024.0050 | FINDER
|  |  | 1 | 47261082 | BASE RELAY | 93017024 | FINDER
|  |  | 1 | 47261084 | LABEL | 093.64 | FINDER
22 | 4 | X1.F43 | 1 | 47190714 | TERMINAL WITH FUSE | 281-916 | WAGO
|  |  | 1 | 47190781 | FUSE PLUG | 281-512/281-501 | WAGO
|  |  | 1 | 47200042 | FUSE 5X20F 1A | 1010011 | WEBER
22 | 5 | K5 | 1 | 47261081 | RELAY | 34.51.7.024.0050 | FINDER
|  |  | 1 | 47261082 | BASE RELAY | 93017024 | FINDER
|  |  | 1 | 47261084 | LABEL | 093.64 | FINDER
22 | 5 | WY8A | 1 | 47042036 | CABLE 2x1,5sqmm | B1150020404 | CABLOSWISS
22 | 5 | X1.413 | 1 | 47190711 | DOUBLE TERMINAL 2.5mm^2 | 280-520 | WAGO
22 | 5 | X1.F46 | 1 | 47190714 | TERMINAL WITH FUSE | 281-916 | WAGO
|  |  | 1 | 47190781 | FUSE PLUG | 281-512/281-501 | WAGO
|  |  | 1 | 47200050 | FUSE 5X20F 3.15A | 1031531 | WEBER
22 | 6 | KHC1 | 1 | 47261081 | RELAY | 34.51.7.024.0050 | FINDER
|  |  | 1 | 47261082 | BASE RELAY | 93017024 | FINDER
|  |  | 1 | 47261084 | LABEL | 093.64 | FINDER
22 | 6 | KHR1 | 1 | 47261081 | RELAY | 34.51.7.024.0050 | FINDER
|  |  | 1 | 47261082 | BASE RELAY | 93017024 | FINDER
|  |  | 1 | 47261084 | LABEL | 093.64 | FINDER
22 | 6 | KP1 | 1 | 47261081 | RELAY | 34.51.7.024.0050 | FINDER
|  |  | 1 | 47261082 | BASE RELAY | 93017024 | FINDER
|  |  | 1 | 47261084 | LABEL | 093.64 | FINDER
22 | 6 | X1.F41 | 1 | 47190714 | TERMINAL WITH FUSE | 281-916 | WAGO
|  |  | 1 | 47190781 | FUSE PLUG | 281-512/281-501 | WAGO
|  |  | 1 | 47200042 | FUSE 5X20F 1A | 1010011 | WEBER
22 | 7 | KHR1/A | 1 | 47261081 | RELAY | 34.51.7.024.0050 | FINDER
|  |  | 1 | 47261082 | BASE RELAY | 93017024 | FINDER
|  |  | 1 | 47261084 | LABEL | 093.64 | FINDER
22 | 7 | X1.325NC( I) | 1 | 47190711 | DOUBLE TERMINAL 2.5mm^2 | 280-520 | WAGO
22 | 7 | X1.415 | 1 | 47190711 | DOUBLE TERMINAL 2.5mm^2 | 280-520 | WAGO
22 | 7 | X1.416 | 1 | 47190711 | DOUBLE TERMINAL 2.5mm^2 | 280-520 | WAGO
22 | 7 | X1.417 | 1 | 47190711 | DOUBLE TERMINAL 2.5mm^2 | 280-520 | WAGO
22 | 7 | X1.4115 | 1 | 47190711 | DOUBLE TERMINAL 2.5mm^2 | 280-520 | WAGO
22 | 7 | X1.F42 | 1 | 47190714 | TERMINAL WITH FUSE | 281-916 | WAGO
|  |  | 1 | 47190781 | FUSE PLUG | 281-512/281-501 | WAGO
|  |  | 1 | 47200050 | FUSE 5X20F 3.15A | 1031531 | WEBER
22 | 7 | X1.F44 | 1 | 47190714 | TERMINAL WITH FUSE | 281-916 | WAGO
|  |  | 1 | 47190781 | FUSE PLUG | 281-512/281-501 | WAGO
|  |  | 1 | 47200050 | FUSE 5X20F 3.15A | 1031531 | WEBER
22 | 7 | X1.F45 | 1 | 47190714 | TERMINAL WITH FUSE | 281-916 | WAGO
|  |  | 1 | 47190781 | FUSE PLUG | 281-512/281-501 | WAGO
|  |  | 1 | 47200042 | FUSE 5X20F 1A | 1010011 | WEBER
23 | 6 | X1.312NO( I) | 1 | 47190711 | DOUBLE TERMINAL 2.5mm^2 | 280-520 | WAGO
23 | 7 | X1.313CM( I) | 1 | 47190711 | DOUBLE TERMINAL 2.5mm^2 | 280-520 | WAGO
23 | 7 | X1.313NO( I) | 1 | 47190711 | DOUBLE TERMINAL 2.5mm^2 | 280-520 | WAGO
23 | 7 | X1.323CM( I) | 1 | 47190711 | DOUBLE TERMINAL 2.5mm^2 | 280-520 | WAGO
23 | 7 | X1.323NO( I) | 1 | 47190711 | DOUBLE TERMINAL 2.5mm^2 | 280-520 | WAGO
24 | 2 | WS01 | 1 | 47042037 | CABLE 4x1sqmm | B1100040604 | CABLOSWISS
24 | 2 | X1.4117 | 1 | 47190711 | DOUBLE TERMINAL 2.5mm^2 | 280-520 | WAGO
24 | 2 | X1.4143 | 1 | 47190711 | DOUBLE TERMINAL 2.5mm^2 | 280-520 | WAGO
24 | 2 | X1.4161 | 1 | 47190711 | DOUBLE TERMINAL 2.5mm^2 | 280-520 | WAGO
24 | 2 | X1.4163 | 1 | 47190711 | DOUBLE TERMINAL 2.5mm^2 | 280-520 | WAGO
24 | 3 | WV1 | 1 | 47042037 | CABLE 4x1sqmm | B1100040604 | CABLOSWISS
24 | 3 | X1.4126 | 1 | 47190711 | DOUBLE TERMINAL 2.5mm^2 | 280-520 | WAGO
24 | 6 | X1.4119 | 1 | 47190711 | DOUBLE TERMINAL 2.5mm^2 | 280-520 | WAGO
24 | 6 | X1.4157 | 1 | 47190711 | DOUBLE TERMINAL 2.5mm^2 | 280-520 | WAGO
25 | 2 | WT1 | 1 | 47045184 | CABLE 20x0,5sqmm SHIELDED | 0027612 OLFLEX-FD 855CP | LAPPKABEL
25 | 3 | HL1 | 1 | 47220082 | SIGNAL LIGHT | 78.101N | CIAM
|  |  | 1 | 47210017 | LAMP | 115015 | CIAM
|  |  | 1 | 47220201 | LAMP SOCKET | 740000 | CIAM
|  |  | 1 | 47220202 | BLOCK | 75000 | CIAM
|  |  | 1 | 47220203 | FRONTAL | 76N001 | CIAM
25 | 3 | X1.419 | 1 | 47190711 | DOUBLE TERMINAL 2.5mm^2 | 280-520 | WAGO
25 | 4 | HL2 | 1 | 47220034 | GREEN SIGNAL LIGHT | 78/19-N | CIAM
|  |  | 1 | 47210017 | LAMP | 115015 | CIAM
25 | 5 | HL3 | 1 | 47220033 | YELLOW SIGNAL LIGHT | 78/18-N | CIAM
|  |  | 1 | 47210017 | LAMP | 115015 | CIAM
25 | 5 | X1.420 | 1 | 47190711 | DOUBLE TERMINAL 2.5mm^2 | 280-520 | WAGO
25 | 6 | HL4 | 1 | 47220046 | SIGNAL LIGHT | 78/32-N | CIAM
|  |  | 1 | 47210017 | LAMP | 115015 | CIAM
|  |  | 1 | 47220201 | LAMP SOCKET | 740000 | CIAM
|  |  | 1 | 47220202 | BLOCK | 75000 | CIAM
|  |  | 1 | 47220203 | FRONTAL | 76N001 | CIAM
25 | 6 | SFT1 | 1 | ///////// | INCLUDING IN THE FILTER
25 | 6 | WSFT1 | 1 | 47045159 | CABLE 3x1,5 | 0012352R+T | LAPPKABEL
25 | 6 | X1.421 | 1 | 47190711 | DOUBLE TERMINAL 2.5mm^2 | 280-520 | WAGO
26 | 3 | K03 | 1 | 47261081 | RELAY | 34.51.7.024.0050 | FINDER | 5 | 1 | 5 | 2 | 3
|  |  | 1 | 47261082 | BASE RELAY | 93017024 | FINDER | 5 | 1 | 5 | 2 | 3
|  |  | 1 | 47261084 | LABEL | 093.64 | FINDER
26 | 3 | KLT2 | 1 | 47261049 | RELAY | 0332002256-24VDC | BOSCH
|  |  | 2 | 47250351 | FEMALE BLADE TERMINAL | 42238/2 | COPAT
|  |  | 1 | 47250382 | MALE CONNECTOR | ART.180907 | AMP
26 | 4 | K04 | 1 | 47261081 | RELAY | 34.51.7.024.0050 | FINDER
|  |  | 1 | 47261082 | BASE RELAY | 93017024 | FINDER
|  |  | 1 | 47261084 | LABEL | 093.64 | FINDER
26 | 4 | X2.F53 | 1 | 47190714 | TERMINAL WITH FUSE | 281-916 | WAGO
|  |  | 1 | 47190781 | FUSE PLUG | 281-512/281-501 | WAGO
|  |  | 1 | 47200042 | FUSE 5X20F 1A | 1010011 | WEBER
26 | 5 | K6 | 1 | 47261081 | RELAY | 34.51.7.024.0050 | FINDER
|  |  | 1 | 47261082 | BASE RELAY | 93017024 | FINDER
|  |  | 1 | 47261084 | LABEL | 093.64 | FINDER
26 | 6 | KHC2 | 1 | 47261081 | RELAY | 34.51.7.024.0050 | FINDER
|  |  | 1 | 47261082 | BASE RELAY | 93017024 | FINDER
|  |  | 1 | 47261084 | LABEL | 093.64 | FINDER
26 | 6 | KP2 | 1 | 47261081 | RELAY | 34.51.7.024.0050 | FINDER
|  |  | 1 | 47261082 | BASE RELAY | 93017024 | FINDER
|  |  | 1 | 47261084 | LABEL | 093.64 | FINDER
26 | 6 | X2.F51 | 1 | 47190714 | TERMINAL WITH FUSE | 281-916 | WAGO
|  |  | 1 | 47190781 | FUSE PLUG | 281-512/281-501 | WAGO
|  |  | 1 | 47200042 | FUSE 5X20F 1A | 1010011 | WEBER
26 | 7 | X2.325NC( II) | 1 | 47190711 | DOUBLE TERMINAL 2.5mm^2 | 280-520 | WAGO
26 | 7 | X2.515 | 1 | 47190711 | DOUBLE TERMINAL 2.5mm^2 | 280-520 | WAGO
26 | 7 | X2.516 | 1 | 47190711 | DOUBLE TERMINAL 2.5mm^2 | 280-520 | WAGO
26 | 7 | X2.517 | 1 | 47190711 | DOUBLE TERMINAL 2.5mm^2 | 280-520 | WAGO
26 | 7 | X2.5115 | 1 | 47190711 | DOUBLE TERMINAL 2.5mm^2 | 280-520 | WAGO
26 | 7 | X2.F52 | 1 | 47190714 | TERMINAL WITH FUSE | 281-916 | WAGO
|  |  | 1 | 47190781 | FUSE PLUG | 281-512/281-501 | WAGO
|  |  | 1 | 47200050 | FUSE 5X20F 3.15A | 1031531 | WEBER
26 | 8 | X2.F54 | 1 | 47190714 | TERMINAL WITH FUSE | 281-916 | WAGO
|  |  | 1 | 47190781 | FUSE PLUG | 281-512/281-501 | WAGO
|  |  | 1 | 47200050 | FUSE 5X20F 3.15A | 1031531 | WEBER
27 | 6 | X2.312NO( II) | 1 | 47190711 | DOUBLE TERMINAL 2.5mm^2 | 280-520 | WAGO
27 | 7 | X2.313CM( II) | 1 | 47190711 | DOUBLE TERMINAL 2.5mm^2 | 280-520 | WAGO
27 | 7 | X2.313NO( II) | 1 | 47190711 | DOUBLE TERMINAL 2.5mm^2 | 280-520 | WAGO
27 | 7 | X2.323CM( II) | 1 | 47190711 | DOUBLE TERMINAL 2.5mm^2 | 280-520 | WAGO
27 | 7 | X2.323NO( II) | 1 | 47190711 | DOUBLE TERMINAL 2.5mm^2 | 280-520 | WAGO
28 | 2 | WS02 | 1 | 47042037 | CABLE 4x1sqmm | B1100040604 | CABLOSWISS
28 | 2 | X2.5117 | 1 | 47190711 | DOUBLE TERMINAL 2.5mm^2 | 280-520 | WAGO
28 | 2 | X2.5143 | 1 | 47190711 | DOUBLE TERMINAL 2.5mm^2 | 280-520 | WAGO
28 | 2 | X2.5161 | 1 | 47190711 | DOUBLE TERMINAL 2.5mm^2 | 280-520 | WAGO
28 | 2 | X2.5163 | 1 | 47190711 | DOUBLE TERMINAL 2.5mm^2 | 280-520 | WAGO
28 | 3 | WV2 | 1 | 47042037 | CABLE 4x1sqmm | B1100040604 | CABLOSWISS
28 | 3 | X2.5126 | 1 | 47190711 | DOUBLE TERMINAL 2.5mm^2 | 280-520 | WAGO
28 | 6 | X2.5119 | 1 | 47190711 | DOUBLE TERMINAL 2.5mm^2 | 280-520 | WAGO
28 | 6 | X2.5157 | 1 | 47190711 | DOUBLE TERMINAL 2.5mm^2 | 280-520 | WAGO
28 | 7 | X2.6178 | 1 | 47190711 | DOUBLE TERMINAL 2.5mm^2 | 280-520 | WAGO
28 | 8 | X2.6157 | 1 | 47190711 | DOUBLE TERMINAL 2.5mm^2 | 280-520 | WAGO
29 | 3 | HL5 | 1 | 47220082 | SIGNAL LIGHT | 78.101N | CIAM
|  |  | 1 | 47210017 | LAMP | 115015 | CIAM
|  |  | 1 | 47220201 | LAMP SOCKET | 740000 | CIAM
|  |  | 1 | 47220202 | BLOCK | 75000 | CIAM
|  |  | 1 | 47220203 | FRONTAL | 76N001 | CIAM
29 | 3 | X2.519 | 1 | 47190711 | DOUBLE TERMINAL 2.5mm^2 | 280-520 | WAGO
29 | 4 | HL6 | 1 | 47220034 | GREEN SIGNAL LIGHT | 78/19-N | CIAM
|  |  | 1 | 47210017 | LAMP | 115015 | CIAM
29 | 5 | X2.520 | 1 | 47190711 | DOUBLE TERMINAL 2.5mm^2 | 280-520 | WAGO
29 | 6 | HL8 | 1 | 47220046 | SIGNAL LIGHT | 78/32-N | CIAM
|  |  | 1 | 47210017 | LAMP | 115015 | CIAM
|  |  | 1 | 47220201 | LAMP SOCKET | 740000 | CIAM
|  |  | 1 | 47220202 | BLOCK | 75000 | CIAM
|  |  | 1 | 47220203 | FRONTAL | 76N001 | CIAM
29 | 6 | SFT2 | 1 | ///////// | INCLUDING IN THE FILTER
29 | 6 | WSFT2 | 1 | 47045159 | CABLE 3x1,5 | 0012352R+T | LAPPKABEL
29 | 6 | X2.521 | 1 | 47190711 | DOUBLE TERMINAL 2.5mm^2 | 280-520 | WAGO
30 | 2 | X1.4178 | 1 | 47190711 | DOUBLE TERMINAL 2.5mm^2 | 280-520 | WAGO
30 | 3 | X1.434 | 1 | 47190711 | DOUBLE TERMINAL 2.5mm^2 | 280-520 | WAGO
31 | 4 | KD1 | 1 | 47261034 | RELAY | LY4-24VDC | OMRON
|  |  | 1 | 47261042 | BASE RELAY | PTF14A-E | OMRON
|  |  | 2 | 47261057 | CLIPS | PYC-A1 | OMRON
31 | 4 | KD2 | 1 | 47261034 | RELAY | LY4-24VDC | OMRON
|  |  | 1 | 47261042 | BASE RELAY | PTF14A-E | OMRON
|  |  | 2 | 47261057 | CLIPS | PYC-A1 | OMRON
31 | 4 | SD1 | 1 | 47104103 | LIMIT SWITCH | 186-8166 | HONEYWELL
31 | 4 | X1.400 | 1 | 47190711 | DOUBLE TERMINAL 2.5mm^2 | 280-520 | WAGO
31 | 5 | WSD1 | 1 | 47045126 | SHIELDED CABLE 4X1,5sqmm | 1313304 | LAPPKABEL
31 | 6 | KD3 | 1 | 47261034 | RELAY | LY4-24VDC | OMRON
|  |  | 1 | 47261042 | BASE RELAY | PTF14A-E | OMRON
|  |  | 2 | 47261057 | CLIPS | PYC-A1 | OMRON
31 | 6 | KD4 | 1 | 47261034 | RELAY | LY4-24VDC | OMRON
|  |  | 1 | 47261042 | BASE RELAY | PTF14A-E | OMRON
|  |  | 2 | 47261057 | CLIPS | PYC-A1 | OMRON
31 | 6 | X2.500 | 1 | 47190711 | DOUBLE TERMINAL 2.5mm^2 | 280-520 | WAGO
32 | 1 | BL1 | 1 | 47510618 | SAFETY BARRIER | KFD0-SD2-EX1.1045 | PEPPERL+FUCHS
32 | 1 | HL1B | 1 | 47210134 | RED LED LAMP | BA390R | BEKA
32 | 1 | WDC1 | 1 | 47045328 | SHIELDED CABLE 25G1,5 | 27656 | LAPPKABEL
32 | 1 | WDC2 | 1 | 47045328 | SHIELDED CABLE 25G1,5 | 27656 | LAPPKABEL
32 | 1 | X4.22 | 1 | 47190737 | DOUBLE TERMINAL 2,5mm^2 Bleu Eex-i | 280-530 | WAGO
32 | 1 | XP.DC.1 | 1 | 47250515 | FREE HOUSING 24PIN | CHO24 | ILME
|  |  | 1 | 47050797 | CABLE GLAND PG29 | 52015760 | REITER
|  |  | 1 | 47050868 | REDUCER PG29-PG21 | 52004090 | REITER
|  |  | 1 | 47250508 | ELEMENT PLUG 24 PIN | CNM24 | ILME
|  |  | 1 | 47250519 | CLOSING CAP | CHC24G-IC7796 | ILME
32 | 1 | XS.DC.1 | 1 | 47250511 | FIXED HOUSING 24PIN | CHP24 | ILME
|  |  | 1 | 47050797 | CABLE GLAND PG29 | 52015760 | REITER
|  |  | 1 | 47050868 | REDUCER PG29-PG21 | 52004090 | REITER
|  |  | 4 | 47250025 | SCREW CODE | CR20 | ILME
|  |  | 1 | 47250104 | CLOSING CAP | CHC24-IC7747 | ILME
|  |  | 1 | 47250504 | ELEMENT SOCKET 24 PIN | CNF24 | ILME
32 | 2 | BL2 | 1 | 47510618 | SAFETY BARRIER | KFD0-SD2-EX1.1045 | PEPPERL+FUCHS
32 | 2 | HL2B | 1 | 47210136 | YELLOW LED LAMP | BA390A | BEKA
32 | 2 | X4.23 | 1 | 47190737 | DOUBLE TERMINAL 2,5mm^2 Bleu Eex-i | 280-530 | WAGO
32 | 2 | X4.24 | 1 | 47190737 | DOUBLE TERMINAL 2,5mm^2 Bleu Eex-i | 280-530 | WAGO
32 | 2 | X4.25 | 1 | 47190737 | DOUBLE TERMINAL 2,5mm^2 Bleu Eex-i | 280-530 | WAGO
32 | 3 | BL3 | 1 | 47510618 | SAFETY BARRIER | KFD0-SD2-EX1.1045 | PEPPERL+FUCHS
32 | 3 | HL4B | 1 | 47210134 | RED LED LAMP | BA390R | BEKA
32 | 3 | X4.26 | 1 | 47190737 | DOUBLE TERMINAL 2,5mm^2 Bleu Eex-i | 280-530 | WAGO
32 | 3 | X4.27 | 1 | 47190737 | DOUBLE TERMINAL 2,5mm^2 Bleu Eex-i | 280-530 | WAGO
32 | 4 | BL4 | 1 | 47510618 | SAFETY BARRIER | KFD0-SD2-EX1.1045 | PEPPERL+FUCHS
32 | 4 | HL5B | 1 | 47210134 | RED LED LAMP | BA390R | BEKA
32 | 4 | X4.28 | 1 | 47190737 | DOUBLE TERMINAL 2,5mm^2 Bleu Eex-i | 280-530 | WAGO
32 | 4 | X4.29 | 1 | 47190737 | DOUBLE TERMINAL 2,5mm^2 Bleu Eex-i | 280-530 | WAGO
32 | 5 | BL5 | 1 | 47510618 | SAFETY BARRIER | KFD0-SD2-EX1.1045 | PEPPERL+FUCHS
32 | 5 | HL6B | 1 | 47210136 | YELLOW LED LAMP | BA390A | BEKA
32 | 5 | X4.30 | 1 | 47190737 | DOUBLE TERMINAL 2,5mm^2 Bleu Eex-i | 280-530 | WAGO
32 | 5 | X4.31 | 1 | 47190737 | DOUBLE TERMINAL 2,5mm^2 Bleu Eex-i | 280-530 | WAGO
32 | 6 | BL6 | 1 | 47510618 | SAFETY BARRIER | KFD0-SD2-EX1.1045 | PEPPERL+FUCHS
32 | 6 | HL8B | 1 | 47210134 | RED LED LAMP | BA390R | BEKA
32 | 6 | X4.32 | 1 | 47190737 | DOUBLE TERMINAL 2,5mm^2 Bleu Eex-i | 280-530 | WAGO
32 | 6 | X4.33 | 1 | 47190737 | DOUBLE TERMINAL 2,5mm^2 Bleu Eex-i | 280-530 | WAGO
32 | 7 | BL9 | 1 | 47510618 | SAFETY BARRIER | KFD0-SD2-EX1.1045 | PEPPERL+FUCHS
32 | 7 | HT3B | 1 | 47210134 | RED LED LAMP | BA390R | BEKA
32 | 7 | X0.34 | 1 | 47190737 | DOUBLE TERMINAL 2,5mm^2 Bleu Eex-i | 280-530 | WAGO
32 | 7 | X0.35 | 1 | 47190737 | DOUBLE TERMINAL 2,5mm^2 Bleu Eex-i | 280-530 | WAGO
32 | 7 | X0.132 | 1 | 47190711 | DOUBLE TERMINAL 2.5mm^2 | 280-520 | WAGO
32 | 8 | BL10 | 1 | 47510618 | SAFETY BARRIER | KFD0-SD2-EX1.1045 | PEPPERL+FUCHS
33 | 1 | X3.180 | 1 | 47190711 | DOUBLE TERMINAL 2.5mm^2 | 280-520 | WAGO
33 | 2 | S3 | 1 | 47230531 | SELECTOR WITH 2 POSITION | ZB4 BD2 | TELEMECANIQUE
|  |  | 1 | 47230552 | N.C. CONTACT UNIT | ZBE 102 | TELEMECANIQUE
|  |  | 1 | 47230553 | N.O. CONTACT UNIT | ZBE 101 | TELEMECANIQUE
|  |  | 1 | 47230554 | BASE CONTACT UNIT | ZB4 BZ009 | TELEMECANIQUE
33 | 2 | X3A.9 | 1 | 47190711 | DOUBLE TERMINAL 2.5mm^2 | 280-520 | WAGO
33 | 2 | X3A.10 | 1 | 47190711 | DOUBLE TERMINAL 2.5mm^2 | 280-520 | WAGO
33 | 2 | X3A.11 | 1 | 47190711 | DOUBLE TERMINAL 2.5mm^2 | 280-520 | WAGO
33 | 2 | X3A.12 | 1 | 47190711 | DOUBLE TERMINAL 2.5mm^2 | 280-520 | WAGO
33 | 2 | X3A.13 | 1 | 47190711 | DOUBLE TERMINAL 2.5mm^2 | 280-520 | WAGO
33 | 3 | U1 | 1 | 47510731 | DIODE MODULE | 650163 | DETAS
33 | 3 | X3.143 | 1 | 47190711 | DOUBLE TERMINAL 2.5mm^2 | 280-520 | WAGO
33 | 3 | X3.180C | 1 | 47190711 | DOUBLE TERMINAL 2.5mm^2 | 280-520 | WAGO
33 | 3 | X3A.1 | 1 | 47190711 | DOUBLE TERMINAL 2.5mm^2 | 280-520 | WAGO
33 | 3 | X3A.2 | 1 | 47190711 | DOUBLE TERMINAL 2.5mm^2 | 280-520 | WAGO
33 | 3 | X3A.4 | 1 | 47190711 | DOUBLE TERMINAL 2.5mm^2 | 280-520 | WAGO
33 | 3 | X3A.5 | 1 | 47190711 | DOUBLE TERMINAL 2.5mm^2 | 280-520 | WAGO
33 | 3 | X3A.6 | 1 | 47190711 | DOUBLE TERMINAL 2.5mm^2 | 280-520 | WAGO
33 | 3 | X3A.7 | 1 | 47190711 | DOUBLE TERMINAL 2.5mm^2 | 280-520 | WAGO
33 | 3 | X3A.8 | 1 | 47190711 | DOUBLE TERMINAL 2.5mm^2 | 280-520 | WAGO
33 | 4 | X3.10 | 1 | 47190711 | DOUBLE TERMINAL 2.5mm^2 | 280-520 | WAGO
33 | 4 | X3.11 | 1 | 47190711 | DOUBLE TERMINAL 2.5mm^2 | 280-520 | WAGO
33 | 4 | X3.12 | 1 | 47190711 | DOUBLE TERMINAL 2.5mm^2 | 280-520 | WAGO
33 | 4 | X3.13 | 1 | 47190711 | DOUBLE TERMINAL 2.5mm^2 | 280-520 | WAGO
33 | 5 | U2 | 1 | 47510731 | DIODE MODULE | 650163 | DETAS | 3 | 1 | 3 | 1 | 2
33 | 5 | X3.1 | 1 | 47190711 | DOUBLE TERMINAL 2.5mm^2 | 280-520 | WAGO
33 | 5 | X3.2 | 1 | 47190711 | DOUBLE TERMINAL 2.5mm^2 | 280-520 | WAGO
33 | 5 | X3.3 | 1 | 47190711 | DOUBLE TERMINAL 2.5mm^2 | 280-520 | WAGO
33 | 5 | X3.4 | 1 | 47190711 | DOUBLE TERMINAL 2.5mm^2 | 280-520 | WAGO
33 | 5 | X3.5 | 1 | 47190711 | DOUBLE TERMINAL 2.5mm^2 | 280-520 | WAGO
33 | 5 | X3.6 | 1 | 47190711 | DOUBLE TERMINAL 2.5mm^2 | 280-520 | WAGO
33 | 5 | X3.7 | 1 | 47190711 | DOUBLE TERMINAL 2.5mm^2 | 280-520 | WAGO
33 | 5 | X3.8 | 1 | 47190711 | DOUBLE TERMINAL 2.5mm^2 | 280-520 | WAGO
33 | 5 | X3.9 | 1 | 47190711 | DOUBLE TERMINAL 2.5mm^2 | 280-520 | WAGO
33 | 6 | X3B.1 | 1 | 47190711 | DOUBLE TERMINAL 2.5mm^2 | 280-520 | WAGO
33 | 6 | X3B.2 | 1 | 47190711 | DOUBLE TERMINAL 2.5mm^2 | 280-520 | WAGO
33 | 6 | X3B.3 | 1 | 47190711 | DOUBLE TERMINAL 2.5mm^2 | 280-520 | WAGO
33 | 6 | X3B.4 | 1 | 47190711 | DOUBLE TERMINAL 2.5mm^2 | 280-520 | WAGO
33 | 7 | X3B.5 | 1 | 47190711 | DOUBLE TERMINAL 2.5mm^2 | 280-520 | WAGO
33 | 7 | X3B.6 | 1 | 47190711 | DOUBLE TERMINAL 2.5mm^2 | 280-520 | WAGO
33 | 7 | X3B.7 | 1 | 47190711 | DOUBLE TERMINAL 2.5mm^2 | 280-520 | WAGO
33 | 7 | X3B.8 | 1 | 47190711 | DOUBLE TERMINAL 2.5mm^2 | 280-520 | WAGO
33 | 7 | X3B.9 | 1 | 47190711 | DOUBLE TERMINAL 2.5mm^2 | 280-520 | WAGO
33 | 7 | X3B.10 | 1 | 47190711 | DOUBLE TERMINAL 2.5mm^2 | 280-520 | WAGO
33 | 7 | X3B.11 | 1 | 47190711 | DOUBLE TERMINAL 2.5mm^2 | 280-520 | WAGO
33 | 7 | X3B.12 | 1 | 47190711 | DOUBLE TERMINAL 2.5mm^2 | 280-520 | WAGO
33 | 7 | X3B.13 | 1 | 47190711 | DOUBLE TERMINAL 2.5mm^2 | 280-520 | WAGO
33 | 8 | X3.180B | 1 | 47190711 | DOUBLE TERMINAL 2.5mm^2 | 280-520 | WAGO
34 | 7 | WS-A | 1 | 47045127 | SHIELDED CABLE 25X1,5sqmm | 1313325 | LAPPKABEL
34 | 7 | WS-B | 1 | 47045127 | SHIELDED CABLE 25X1,5sqmm | 1313325 | LAPPKABEL
34 | 7 | XP3.1 | 1 | 47250515 | FREE HOUSING 24PIN | CHO24 | ILME
|  |  | 1 | 47050797 | CABLE GLAND PG29 | 52015760 | REITER
|  |  | 1 | 47050868 | REDUCER PG29-PG21 | 52004090 | REITER
|  |  | 1 | 47250508 | ELEMENT PLUG 24 PIN | CNM24 | ILME
|  |  | 1 | 47250519 | CLOSING CAP | CHC24G-IC7796 | ILME
34 | 7 | XS3.1 | 1 | 47250511 | FIXED HOUSING 24PIN | CHP24 | ILME
|  |  | 1 | 47050797 | CABLE GLAND PG29 | 52015760 | REITER
|  |  | 1 | 47050868 | REDUCER PG29-PG21 | 52004090 | REITER
|  |  | 4 | 47250025 | SCREW CODE | CR20 | ILME
|  |  | 1 | 47250104 | CLOSING CAP | CHC24-IC7747 | ILME
|  |  | 1 | 47250504 | ELEMENT SOCKET 24 PIN | CNF24 | ILME
35 | 3 | KC1 | 1 | 47261065 | 70A RELAY | KI899943 | STREBEL | 5 | 1 | 5 | 2 | 3
35 | 3 | KC2 | 1 | 47261065 | 70A RELAY | KI899943 | STREBEL
35 | 3 | KC3 | 1 | 47261065 | 70A RELAY | KI899943 | STREBEL
35 | 3 | KC4 | 1 | 47261065 | 70A RELAY | KI899943 | STREBEL
35 | 6 | F40 | 1 | 47200159 | 40A MAXI FUSE | MT0600920 | MTA
35 | 6 | Y13 | 1 | 47251003 | CONNECTOR WITH LED | VC1323A2R300S | SHIELD
36 | 3 | K7 | 1 | 47261045 | RELAY | 0332209204-24VDC | BOSCH
|  |  | 4 | 47250351 | FEMALE BLADE TERMINAL | 42238/2 | COPAT
|  |  | 1 | 47261060 | BASE RELAY | 3334485008 | BOSCH
36 | 3 | S20 | 1 | 47220209 | COUPLER BLINKERS SWITCH | 77503 | CIAM
|  |  | 1 | 47100303 | BLINKERS SWITCH | 106508.4 | CIAM
|  |  | 1 | 47220215 | CONNECTOR | 125056 | CIAM
36 | 4 | F39 | 1 | 47200157 | 20A MAXI FUSE | MT0600900 | MTA
36 | 4 | HLA | 1 | // | BLINKER ONLY FOR TRASPORT
36 | 4 | XPLA | 1 | 47162008 | SOCKET | 352220001 | BOSCH
36 | 5 | HLP | 1 | // | BLINKER ONLY FOR TRASPORT
36 | 5 | XPLP | 1 | 47162008 | SOCKET | 352220001 | BOSCH
36 | 6 | F31 | 1 | 47200129 | 10A FUSE | CP2854 | MTA
36 | 6 | F32 | 1 | 47200129 | 10A FUSE | CP2854 | MTA
36 | 6 | Y9A | 1 | ////// | SOLENOID VALVE INCLUDED IN PNEUMATIC SYSTEM
36 | 6 | Y9B | 1 | ////// | SOLENOID VALVE INCLUDED IN PNEUMATIC SYSTEM
36 | 7 | KR1 | 1 | 47261045 | RELAY | 0332209204-24VDC | BOSCH
|  |  | 4 | 47250351 | FEMALE BLADE TERMINAL | 42238/2 | COPAT
|  |  | 1 | 47261060 | BASE RELAY | 3334485008 | BOSCH
37 | 5 | F36 | 1 | 47200131 | 15A FUSE | CP2855 | MTA
37 | 5 | S50 | 1 | 47220219 | COUPLER TRANSMISSION OFF SWITCH | 77548 | CIAM | 1 | 1 | 1 | 1 | 1
|  |  | 1 | 47100306 | DIFFERENTIAL LOCK SWITCH | 106527.4 | CIAM | 1 | 1 | 1 | 1 | 1
|  |  | 1 | 47220215 | CONNECTOR | 125056 | CIAM | 1 | 1 | 1 | 1 | 1
37 | 5 | Y10 | 1 | ////// | SOLENOID VALVE INCLUDED IN THE HYDRAULIC SYSTEM
37 | 6 | S60 | 1 | 47220218 | COUPLER FULL TRACTION SWITCH | 77526 | CIAM
|  |  | 1 | 47100306 | DIFFERENTIAL LOCK SWITCH | 106527.4 | CIAM
|  |  | 1 | 47220215 | CONNECTOR | 125056 | CIAM
37 | 6 | Y20 | 1 | ////// | SOLENOID VALVE INCLUDED IN THE HYDRAULIC SYSTEM
37 | 7 | F37 | 1 | 47200129 | 10A FUSE | CP2854 | MTA
37 | 7 | M1 | 1 | /////////////// | MOTOR WINDSCREEN WIPE INCLUDING IN THE CAB
37 | 7 | S30 | 1 | 47220216 | COUPLER WIND WIPER SWITCH | 77514 | CIAM
|  |  | 1 | 47100311 | 3 POSITION SWITCH | 106509.4 | CIAM
|  |  | 1 | 47220215 | CONNECTOR | 125056 | CIAM
37 | 8 | M2 | 1 | /////////////// | WATER PUMP INCLUDING IN THE CAB
37 | 8 | S40 | 1 | 47220217 | COUPLER WIND WASHER SWITCH | 77520 | CIAM
|  |  | 1 | 47100306 | DIFFERENTIAL LOCK SWITCH | 106527.4 | CIAM
|  |  | 1 | 47220215 | CONNECTOR | 125056 | CIAM
38 | 2 | H5 | 1 | 47220074 | SIGNAL LIGHT | 78.106N | CIAM
|  |  | 1 | 47210017 | LAMP | 115015 | CIAM
38 | 2 | P5 | 1 | 40690103 | ELECTRONIC TACHOMETER | 437/035/001 | VDO | 1 | 1 | 1 | 1 | 1
38 | 2 | SP30 | 1 | 50640679 | PRESSURE SWITCH | 4410140250 | WABCO | 1 | 1 | 1 | 1 | 1
38 | 3 | H6 | 1 | 47220074 | SIGNAL LIGHT | 78.106N | CIAM
|  |  | 1 | 47210017 | LAMP | 115015 | CIAM
38 | 3 | SP40 | 1 | 50640679 | PRESSURE SWITCH | 4410140250 | WABCO
38 | 4 | H7 | 1 | 47220074 | SIGNAL LIGHT | 78.106N | CIAM
|  |  | 1 | 47210017 | LAMP | 115015 | CIAM
38 | 4 | H10 | 1 | 47220072 | SIGNAL LIGHT | 78.06N | CIAM
|  |  | 1 | 47210017 | LAMP | 115015 | CIAM
38 | 4 | S6 | 1 | //////////// | INCLUDED IN THE BRAKE LEVER
38 | 4 | SP50 | 1 | 50640679 | PRESSURE SWITCH | 4410140250 | WABCO
38 | 5 | H11 | 1 | 47220081 | SIGNAL LIGHT | 78.09N | CIAM
|  |  | 1 | 47210017 | LAMP | 115015 | CIAM
38 | 5 | H12 | 1 | 47220080 | SIGNAL LIGHT | 78.33N | CIAM
|  |  | 1 | 47210017 | LAMP | 115015 | CIAM
38 | 5 | SP60 | 1 | //////// | PRESSURE SWITCH INCLUDED IN THE IDRAULIC SYTSTEM
38 | 5 | SP70 | 1 | 47104071 | DIFFERENTIAL LOCK SIGNALATION SWITCH | MSME311111 | ELCOS | 2 | 1 | 2 | 1 | 1
38 | 6 | H13 | 1 | 47220077 | SIGNAL LIGHT | 78.51N | CIAM
|  |  | 1 | 47210017 | LAMP | 115015 | CIAM
38 | 6 | SP80 | 1 | 47104071 | DIFFERENTIAL LOCK SIGNALATION SWITCH | MSME311111 | ELCOS
38 | 6 | SP81 | 1 | 47104071 | DIFFERENTIAL LOCK SIGNALATION SWITCH | MSME311111 | ELCOS
38 | 7 | HT1 | 1 | 47220206 | TRANSFER COUPLER (GREEN) | 77.08N | CIAM
|  |  | 1 | 47210017 | LAMP | 115015 | CIAM
|  |  | 1 | 47220034 | GREEN SIGNAL LIGHT | 78/19-N | CIAM
|  |  | 1 | 47220201 | LAMP SOCKET | 740000 | CIAM
|  |  | 1 | 47220202 | BLOCK | 75000 | CIAM
|  |  | 1 | 47220203 | FRONTAL | 76N001 | CIAM
38 | 7 | HT3 | 1 | 47220206 | TRANSFER COUPLER (RED) | 77.08N | CIAM
|  |  | 1 | 47210017 | LAMP | 115015 | CIAM
|  |  | 1 | 47220201 | LAMP SOCKET | 740000 | CIAM
|  |  | 1 | 47220202 | BLOCK | 75000 | CIAM
|  |  | 1 | 47220203 | FRONTAL | 76N001 | CIAM
38 | 7 | STL | 1 | 40690181 | TEMPERATURE TRANSMITTER 60°-120°C | 323.803/001/007 | VDO | 1 | 1 | 1 | 1 | 1
38 | 8 | HA1 | 1 | 47410036 | BACK-UP ALARM | 31017 | COBO
38 | 8 | HT0 | 1 | 47220206 | TRANSFER COUPLER (RED) | 77.08N | CIAM
|  |  | 1 | 47210017 | LAMP | 115015 | CIAM
|  |  | 1 | 47220201 | LAMP SOCKET | 740000 | CIAM
|  |  | 1 | 47220202 | BLOCK | 75000 | CIAM
|  |  | 1 | 47220203 | FRONTAL | 76N001 | CIAM
38 | 8 | SPT | 1 | //////// | PRESSURE SWITCH INCLUDED IN THE IDRAULIC SYTSTEM
39 | 2 | F42 | 1 | 47200129 | 10A FUSE | CP2854 | MTA
39 | 3 | F41 | 1 | 47200129 | 10A FUSE | CP2854 | MTA
39 | 3 | F70 | 1 | 47200159 | 40A MAXI FUSE | MT0600920 | MTA
39 | 4 | S70 | 1 | 47230123 | LIGHTS SELECTOR SWITCH | 116036 | CIAM
39 | 7 | H14 | 1 | 47220075 | SIGNAL LIGHT | 78.07N | CIAM
39 | 7 | K3 | 1 | 47261097 | INTERMITTENCE DEVICE | IT 380 | ITALAMEC | 1 | 1 | 1 | 1 | 1
40 | 2 | H15 | 1 | 47220073 | SIGNAL LIGHT | 78.04N | CIAM
40 | 3 | H16 | 1 | 47220079 | SIGNAL LIGHT | 78.05N | CIAM
40 | 4 | ELC | 1 | ///// | INCLUDING IN THE CAB
40 | 4 | SA13 | 1 | ///// | INCLUDING IN THE CAB
40 | 5 | K9 | 1 | 47261045 | RELAY | 0332209204-24VDC | BOSCH
|  |  | 4 | 47250351 | FEMALE BLADE TERMINAL | 42238/2 | COPAT
|  |  | 1 | 47261060 | BASE RELAY | 3334485008 | BOSCH
40 | 6 | HA | 1 | 47410016 | HORN | 3BA002768.431 | HELLA
40 | 7 | HB | 1 | 47410012 | BACK-UP ALARM | MODELLO 250 102dB | PRECO
41 | 2 | EL1D | 1 | 40800029 | RIGHT SIDE FRONT DIRECTION LIGHT | 2BA.001.277.021 | HELLA
41 | 2 | EL2D | 1 | 40800030 | LATERAL DIRECTION LIGHT | 4109000 | COBO
41 | 3 | EL3D | 1 | ////// | INCLUDED IN THE REAR LIGHTS
41 | 3 | S10 | 1 | 47220210 | COUPLER EMERGENCY LIGHTS SWITCH | 77502 | CIAM
|  |  | 1 | 47100310 | BIPOLAR SWITCH | 106523.4 | CIAM
|  |  | 1 | 47220215 | CONNECTOR | 125056 | CIAM
41 | 4 | EL1S | 1 | 40800028 | LEFT SIDE FRONT DIRECTION LIGHT | 2BA.001.277.011 | HELLA
41 | 4 | EL2S | 1 | 40800030 | LATERAL DIRECTION LIGHT | 4109000 | COBO
41 | 5 | EL3S | 1 | ////// | INCLUDED IN THE REAR LIGHTS
41 | 6 | EL8D | 1 | ////// | INCLUDED IN THE REAR LIGHTS
41 | 6 | SP9 | 1 | 50640690 | PRESSURE SWITCH | 4410140210 | WABCO
41 | 7 | EL8S | 1 | ////// | INCLUDED IN THE REAR LIGHTS
42 | 2 | EL4D | 1 | 40800031 | FRONT PROJECTOR | 1AG.003.434.137 | HELLA
42 | 2 | EL5D | 1 | 40800032 | RIGHT SIDE REAR LIGHT | 2501000 | COBO
42 | 2 | F43 | 1 | 47200129 | 10A FUSE | CP2854 | MTA
42 | 3 | EL4S | 1 | 40800031 | FRONT PROJECTOR | 1AG.003.434.137 | HELLA
42 | 3 | EL6D | 1 | 40800039 | SIGNALATION LIGHT | 2PS963639-071 | HELLA
|  |  | 5 | 40800039 | SIGNALATION LIGHT | 2PS963639-071 | HELLA
42 | 3 | F44 | 1 | 47200129 | 10A FUSE | CP2854 | MTA
42 | 4 | EL5S | 1 | 40800033 | LEFT SIDE REAR LIGHT | 2501000 | COBO
42 | 4 | EL6S | 1 | 40800039 | SIGNALATION LIGHT | 2PS963639-071 | HELLA
|  |  | 5 | 40800039 | SIGNALATION LIGHT | 2PS963639-071 | HELLA
42 | 5 | EL9D | 1 | ////// | INCLUDED IN THE PROJECTOR
42 | 5 | EL9S | 1 | ////// | INCLUDED IN THE PROJECTOR
42 | 5 | F45 | 1 | 47200129 | 10A FUSE | CP2854 | MTA
42 | 5 | F46 | 1 | 47200129 | 10A FUSE | CP2854 | MTA
42 | 7 | EL7D | 1 | ////// | INCLUDED IN THE PROJECTOR
42 | 7 | EL7S | 1 | ////// | INCLUDED IN THE PROJECTOR
42 | 7 | F47 | 1 | 47200129 | 10A FUSE | CP2854 | MTA
42 | 7 | F48 | 1 | 47200129 | 10A FUSE | CP2854 | MTA
43 | 2 | WPWM1 | 1 | 47045126 | SHIELDED CABLE 4X1,5sqmm | 1313304 | LAPPKABEL
43 | 2 | X0.907 | 1 | 47190711 | DOUBLE TERMINAL 2.5mm^2 | 280-520 | WAGO
43 | 2 | X0.908 | 1 | 47190711 | DOUBLE TERMINAL 2.5mm^2 | 280-520 | WAGO
43 | 4 | X1.901 | 1 | 47190711 | DOUBLE TERMINAL 2.5mm^2 | 280-520 | WAGO
43 | 4 | X1.902 | 1 | 47190711 | DOUBLE TERMINAL 2.5mm^2 | 280-520 | WAGO
43 | 4 | X1.903 | 1 | 47190711 | DOUBLE TERMINAL 2.5mm^2 | 280-520 | WAGO
43 | 4 | X1.904 | 1 | 47190711 | DOUBLE TERMINAL 2.5mm^2 | 280-520 | WAGO
43 | 4 | X1.905 | 1 | 47190711 | DOUBLE TERMINAL 2.5mm^2 | 280-520 | WAGO
43 | 5 | SAC | 1 | 40880205 | ELECTRONIC THROTTLE PEDAL | 96223508 | INDEMAR | 1 | 1 | 1 | 1 | 1
|  |  | 1 | 40880206 | CABLE KIT | KTCN0962001/10M (6POLI) | INDEMAR
43 | 5 | SAD | 1 | 40880204 | ELECTRONIC THROTTLE SENSOR | 97434510 | INDEMAR | 1 | 1 | 1 | 1 | 1
|  |  | 1 | 40880207 | CABLE KIT | KTCN0962001/5M (6POLI) | INDEMAR
43 | 5 | X2.911 | 1 | 47190711 | DOUBLE TERMINAL 2.5mm^2 | 280-520 | WAGO
43 | 5 | X2.912 | 1 | 47190711 | DOUBLE TERMINAL 2.5mm^2 | 280-520 | WAGO
43 | 5 | X2.913 | 1 | 47190711 | DOUBLE TERMINAL 2.5mm^2 | 280-520 | WAGO
43 | 5 | X2.914 | 1 | 47190711 | DOUBLE TERMINAL 2.5mm^2 | 280-520 | WAGO
43 | 5 | X2.915 | 1 | 47190711 | DOUBLE TERMINAL 2.5mm^2 | 280-520 | WAGO
43 | 7 | WPWM2 | 1 | 47045126 | SHIELDED CABLE 4X1,5sqmm | 1313304 | LAPPKABEL
43 | 7 | X0.917 | 1 | 47190711 | DOUBLE TERMINAL 2.5mm^2 | 280-520 | WAGO
43 | 7 | X0.918 | 1 | 47190711 | DOUBLE TERMINAL 2.5mm^2 | 280-520 | WAGO
44 | 2 | FG1 | 1 | 47200121 | FUSE 10.3X38 25A | CH10gG 1421025 | WEBER
|  |  | 1 | 47200105 | FUSE CARRIER | Q13801 OMEGA | OMEGA
44 | 2 | FG2 | 1 | 47200121 | FUSE 10.3X38 25A | CH10gG 1421025 | WEBER
|  |  | 1 | 47200105 | FUSE CARRIER | Q13801 OMEGA | OMEGA
44 | 3 | KG1 | 1 | 47260171 | MINI-CONTACTOR | LP4-K09008BW3 | TELEMECANIQUE
44 | 3 | KG2 | 1 | 47260171 | MINI-CONTACTOR | LP4-K09008BW3 | TELEMECANIQUE
44 | 5 | X0.0D | 1 | 47190703 | TERMINAL 6mm^2 | 282-901 | WAGO
44 | 5 | X0.24D | 1 | 47190703 | TERMINAL 6mm^2 | 282-901 | WAGO
45 | 2 | SPL | 1 | //////// | PRESSURE SWITCH INCLUDED IN THE IDRAULIC SYTSTEM
45 | 2 | X0.76 | 1 | 47190711 | DOUBLE TERMINAL 2.5mm^2 | 280-520 | WAGO
45 | 2 | X0.131 | 1 | 47190711 | DOUBLE TERMINAL 2.5mm^2 | 280-520 | WAGO
45 | 3 | KE1 (#1) | 1 | 47260140 | CONTACTOR | LC1-D09BD | TELEMECANIQUE
|  |  | 1 | 47260141 | AUXILIARY CONTACT BLOCKS | LAD-N22 | TELEMECANIQUE
45 | 3 | WSPL | 1 | 47045205 | SHIELDED CABLE 2X1,5 | 27649 | LAPPKABEL
45 | 3 | X0.132/1 | 1 | 47190711 | DOUBLE TERMINAL 2.5mm^2 | 280-520 | WAGO
45 | 4 | X0.FHTL | 1 | 47190714 | TERMINAL WITH FUSE | 5X20 0,5A | WAGO
|  |  | 1 | 47190781 | FUSE PLUG | 281-512/281-501 | WAGO
|  |  | 1 | 47200056 | FUSE 5X20F 0.5A | 5X20 0,5A | WEBER
45 | 4 | X0.FKS | 1 | 47190714 | TERMINAL WITH FUSE | 281-916 | WAGO
|  |  | 1 | 47190781 | FUSE PLUG | 281-512/281-501 | WAGO
|  |  | 1 | 47200049 | FUSE 5X20F 2A | 1020021 | WEBER
45 | 5 | KS | 1 | 47261109 | Safety relays | 3TK28231-1CB30 | SIEMENS | 1 | 1 | 1 | 1 | 1
45 | 5 | X0.FHS | 1 | 47190714 | TERMINAL WITH FUSE | 281-916 | WAGO
|  |  | 1 | 47190781 | FUSE PLUG | 281-512/281-501 | WAGO
|  |  | 1 | 47200049 | FUSE 5X20F 2A | 1020021 | WEBER
45 | 5 | X0.FKE | 1 | 47190714 | TERMINAL WITH FUSE | 281-916 | WAGO
|  |  | 1 | 47190781 | FUSE PLUG | 281-512/281-501 | WAGO
|  |  | 1 | 47200049 | FUSE 5X20F 2A | 1020021 | WEBER
45 | 6 | KE1 | 1 | 47260140 | CONTACTOR | LC1-D09BD | TELEMECANIQUE
|  |  | 1 | 47260141 | AUXILIARY CONTACT BLOCKS | LAD-N22 | TELEMECANIQUE
45 | 6 | S0 | 1 | 47230506 | GREEN LOUMINOUS PUSH-BUTTON | ZB4 BW333 | TELEMECANIQUE
|  |  | 1 | 47220311 | GREEN LED UNIT | ZBV B3 | TELEMECANIQUE
|  |  | 2 | 47230553 | N.O. CONTACT UNIT | ZBE 101 | TELEMECANIQUE
|  |  | 1 | 47230554 | BASE CONTACT UNIT | ZB4 BZ009 | TELEMECANIQUE
45 | 6 | WS0 | 1 | 47045170 | CABLE 7G1,5sqmm Shielded | 27652 | LAPPKABEL
45 | 6 | X0.966 | 1 | 47190711 | DOUBLE TERMINAL 2.5mm^2 | 280-520 | WAGO
45 | 6 | X0.967 | 1 | 47190711 | DOUBLE TERMINAL 2.5mm^2 | 280-520 | WAGO
45 | 7 | X0.965 | 1 | 47190711 | DOUBLE TERMINAL 2.5mm^2 | 280-520 | WAGO
46 | 1 | X1.FBSE2 | 1 | 47190714 | TERMINAL WITH FUSE | 281-916 | WAGO
|  |  | 1 | 47190781 | FUSE PLUG | 281-512/281-501 | WAGO
|  |  | 1 | 47200042 | FUSE 5X20F 1A | 1010011 | WEBER
46 | 2 | BSE2 | 1 | 47510549 | SAFETY BARRIER | KFD2-SR2-EX2.W | PEPPERL+FUCHS | 2 | 1 | 2 | 1 | 1
46 | 2 | X0.971 | 1 | 47190711 | DOUBLE TERMINAL 2.5mm^2 | 280-520 | WAGO
46 | 2 | X0.975 | 1 | 47190711 | DOUBLE TERMINAL 2.5mm^2 | 280-520 | WAGO
46 | 2 | X4.981 | 1 | 47190737 | DOUBLE TERMINAL 2,5mm^2 Bleu Eex-i | 280-530 | WAGO
46 | 3 | SE2 | 1 | 47230382 | PUSH-BUTTON RED HEAD Eex-ed | 8003/121-010 | STAHL | 2 | 1 | 2 | 1 | 1
|  |  | 1 | 47230383 | PUSH-BUTTON RED HEAD Eex-ed GUARD | 8602801286 | GE | 2 | 1 | 2 | 1 | 1
46 | 3 | X4.982 | 1 | 47190737 | DOUBLE TERMINAL 2,5mm^2 Bleu Eex-i | 280-530 | WAGO
46 | 3 | X4.983 | 1 | 47190737 | DOUBLE TERMINAL 2,5mm^2 Bleu Eex-i | 280-530 | WAGO
46 | 4 | X4.984 | 1 | 47190737 | DOUBLE TERMINAL 2,5mm^2 Bleu Eex-i | 280-530 | WAGO
46 | 4 | XC.PE.1 | 1 | 47250538 | FREE HOUSING 6PIN | CHO06L13 | ILME
|  |  | 1 | 47051008 | CAP PG13 | 86464 | RTA
|  |  | 1 | 47250505 | ELEMENT PLUG 6 PIN | CNM06 | ILME
|  |  | 1 | 47250540 | CLOSING CAP | CHC06LG | ILME
46 | 5 | SE1 | 1 | 47230034 | PUSH-BUTTON RED HEAD | 077RER | GE
|  |  | 1 | 47230035 | PUSH-BUTTON BODY AND CONTACT (1NC) | 077RE01 | GE
|  |  | 2 | 47230335 | CONTACT ELEMENT | 077-01 | GE
|  |  | 1 | 47230368 | YELLOW LABEL | 077TGR | GE
|  |  | 1 | 47230603 | PUSH-BUTTON GUARD | 077GE35 | GE
|  |  | 1 | 47330120 | BOX | Art. 532016 | PALAZZOLI | 1 | 1 | 1 | 1 | 1
46 | 5 | X0.976 | 1 | 47190711 | DOUBLE TERMINAL 2.5mm^2 | 280-520 | WAGO
46 | 5 | X0.977 | 1 | 47190711 | DOUBLE TERMINAL 2.5mm^2 | 280-520 | WAGO
46 | 6 | WEME | 1 | 47045126 | SHIELDED CABLE 4X1,5sqmm | 1313304 | LAPPKABEL
46 | 6 | WSE1 | 1 | 47045126 | SHIELDED CABLE 4X1,5sqmm | 1313304 | LAPPKABEL
46 | 6 | X0.972 | 1 | 47190711 | DOUBLE TERMINAL 2.5mm^2 | 280-520 | WAGO
46 | 6 | X0.973 | 1 | 47190711 | DOUBLE TERMINAL 2.5mm^2 | 280-520 | WAGO
46 | 6 | XPE.1 | 1 | 47250538 | FREE HOUSING 6PIN | CHO06L13 | ILME
|  |  | 1 | 47050788 | CABLE GLAND PG13.5 | 52115730 | REITER
|  |  | 1 | 47250505 | ELEMENT PLUG 6 PIN | CNM06 | ILME
|  |  | 1 | 47250540 | CLOSING CAP | CHC06LG | ILME
46 | 6 | XSE.1 | 1 | 47250535 | FIXED HOUSING 6PIN | CHP06L-IF4014 | VEAM
|  |  | 1 | 47050789 | CABLE GLAND PG16 | 52115740 | REITER
|  |  | 1 | 47250501 | ELEMENT SOCKET 6 PIN | CNF06 | ILME
47 | 2 | WY1 | 1 | 47045128 | SHIELDED CABLE 2X1,5sqmm | 1313952 | LAPPKABEL
47 | 2 | WY3 | 1 | 47045128 | SHIELDED CABLE 2X1,5sqmm | 1313952 | LAPPKABEL
47 | 2 | X0.Y1 | 1 | 47190714 | TERMINAL WITH FUSE | 281-916 | WAGO
|  |  | 1 | 47190781 | FUSE PLUG | 281-512/281-501 | WAGO
|  |  | 1 | 47200045 | FUSE 5X20F 6A |  | WEBER
47 | 2 | X0.Y3 | 1 | 47190714 | TERMINAL WITH FUSE | 281-916 | WAGO
|  |  | 1 | 47190781 | FUSE PLUG | 281-512/281-501 | WAGO
|  |  | 1 | 47200050 | FUSE 5X20F 3.15A | 1031531 | WEBER
47 | 2 | Y1 | 1 | ////// | SOLENOID VALVE INCLUDED IN PNEUMATIC SYSTEM
47 | 2 | Y3 | 1 | ////// | SOLENOID VALVE INCLUDED IN PNEUMATIC SYSTEM
47 | 4 | WY2 | 1 | 47045128 | SHIELDED CABLE 2X1,5sqmm | 1313952 | LAPPKABEL
47 | 4 | X0.Y2 | 1 | 47190714 | TERMINAL WITH FUSE | 281-916 | WAGO
|  |  | 1 | 47190781 | FUSE PLUG | 281-512/281-501 | WAGO
|  |  | 1 | 47200050 | FUSE 5X20F 3.15A | 1031531 | WEBER
47 | 4 | Y2 | 1 | ////// | SOLENOID VALVE INCLUDED IN PNEUMATIC SYSTEM
47 | 6 | SF1 | 1 | 47104103 | LIMIT SWITCH | 186-8166 | HONEYWELL | 5 | 1 | 5 | 2 | 3
47 | 6 | WSF1 | 1 | 47045310 | CABLE 12x0,5sqmm | 1312012 | LAPPKABEL
47 | 6 | X0.920 | 1 | 47190711 | DOUBLE TERMINAL 2.5mm^2 | 280-520 | WAGO
47 | 6 | X0.921 | 1 | 47190711 | DOUBLE TERMINAL 2.5mm^2 | 280-520 | WAGO
47 | 6 | X0.922 | 1 | 47190711 | DOUBLE TERMINAL 2.5mm^2 | 280-520 | WAGO
47 | 7 | SE3 | 1 | 47230382 | PUSH-BUTTON RED HEAD Eex-ed | 8003/121-010 | STAHL
|  |  | 1 | 47230383 | PUSH-BUTTON RED HEAD Eex-ed GUARD | 8602801286 | GE
47 | 7 | WSE3 | 1 | 47045126 | SHIELDED CABLE 4X1,5sqmm | 1313304 | LAPPKABEL
47 | 7 | X0.0C | 1 | 47190711 | DOUBLE TERMINAL 2.5mm^2 | 280-520 | WAGO
47 | 7 | X0.24C | 1 | 47190711 | DOUBLE TERMINAL 2.5mm^2 | 280-520 | WAGO
47 | 7 | X0.923 | 1 | 47190711 | DOUBLE TERMINAL 2.5mm^2 | 280-520 | WAGO
47 | 7 | X0.924 | 1 | 47190711 | DOUBLE TERMINAL 2.5mm^2 | 280-520 | WAGO
50 | 1 | X0.L | 1 | 9533758 | ELECTRIC BOX LABEL
50 | 3 | Box.1 | 1 | 47330546 | BOX 800X800X300 | SD808030 | C.M.E.
|  |  | 1 | 47330535 | WALL MOUNTS KIT | ZC | C.M.E.
59 | 3 | BOX.T | 1 | 47330111 | BOX | 531 242 | PALAZZOLI | 1 | 1 | 1 | 1 | 1
|  |  | 2 | 47330107 | FLANGE | 538 210 | PALAZZOLI
|  |  | 1 | 47330112 | COVER | 535327 | PALAZZOLI
|  |  | 1 | 47330433 | DOOR | 538610 | PALAZZOLI
60 | 3 | BOX.E | 1 | 47330127 | BOX | 531 240 | PALAZZOLI | 1 | 1 | 1 | 1 | 1
|  |  | 2 | 47330107 | FLANGE | 538 210 | PALAZZOLI
|  |  | 1 | 47330135 | COVER | 535 322 | PALAZZOLI
61 | 3 | BOX.R | 1 | 47330119 | BOX | 532 018 | PALAZZOLI | 1 | 1 | 1 | 1 | 1
61 | 5 | XR.S0 | 1 | 09533386E | EMERGENCY RESET LABEL
62 | 3 | XD.LSE1 | 1 | 9532257 | EMERGENCY LABEL
62 | 6 | XS.LSE3 | 1 | 09533842E | PILOTS SHUT-OFF LABEL
63 | 2 | BOX.3 | 1 | 47330127 | BOX | 531 240 | PALAZZOLI | 1 | 1 | 1 | 1 | 1
|  |  | 2 | 47330107 | FLANGE | 538 210 | PALAZZOLI
|  |  | 1 | 47330111 | BOX | 531 242 | PALAZZOLI
|  |  | 1 | 47330113 | COVER | 535 323 | PALAZZOLI
|  |  | 1 | 47330135 | COVER | 535 322 | PALAZZOLI
63 | 3 | X3.LS3 | 1 | 09532324E | DISPLAY SELECTOR LABEL